## Sheet1
| electron | muon | pion | proton | [5 empty] | gas | refractive index
mass-> | 0.000511 | 0.1057 | 0.1396 | 0.938 |  | refraction index - 1: |  | 0.000298 |  | Nitrogen | 1.0003
[10 empty] | Air | 1.0003
| Threshold Refraction Index - 1 |  |  |  |  | Pressure Threshold (in psia, max 22) |  |  |  | Argon | 1.0003
[10 empty] | CO2 | 1.0004
P (GeV) | electron | muon | pion | proton | P (GeV) | electron | muon | pion | proton | C4F8O | 1.0014
[10 empty] | Benzene | 1.0018
1 | 1.3056e-07 | 0.0055707 | 0.0096971 | 0.37107 | 1 | 0.0064404 | 274.7977 | 478.3451 | 18304.6586
2 | 3.264e-08 | 0.0013956 | 0.0024331 | 0.10452 | 2 | 0.0016101 | 68.8427 | 120.0201 | 5155.7757
3 | 1.4507e-08 | 0.0006205 | 0.0010821 | 0.047741 | 3 | 0.0007156 | 30.6086 | 53.3783 | 2354.9912
4 | 8.16e-09 | 0.00034908 | 0.00060882 | 0.027127 | 4 | 0.00040253 | 17.2197 | 30.0324 | 1338.153
5 | 5.2224e-09 | 0.00022342 | 0.00038969 | 0.017445 | 5 | 0.00025762 | 11.0213 | 19.2228 | 860.5282
6 | 3.6267e-09 | 0.00015516 | 0.00027063 | 0.012146 | 6 | 0.0001789 | 7.6539 | 13.35 | 599.1626
7 | 2.6645e-09 | 0.000114 | 0.00019884 | 0.0089381 | 7 | 0.00013144 | 5.6234 | 9.8085 | 440.9041
8 | 2.04e-09 | 8.7281e-05 | 0.00015224 | 0.0068503 | 8 | 0.00010063 | 4.3055 | 7.5098 | 337.9184
9 | 1.6119e-09 | 6.8964e-05 | 0.00012029 | 0.0054165 | 9 | 7.9511e-05 | 3.4019 | 5.9338 | 267.1881
10 | 1.3056e-09 | 5.5861e-05 | 9.7436e-05 | 0.0043896 | 10 | 6.4404e-05 | 2.7556 | 4.8064 | 216.5333
12 | 9.0667e-10 | 3.8793e-05 | 6.7665e-05 | 0.0030504 | 12 | 4.4725e-05 | 1.9136 | 3.3378 | 150.4709
14 | 6.6612e-10 | 2.8501e-05 | 4.9713e-05 | 0.002242 | 14 | 3.2859e-05 | 1.4059 | 2.4523 | 110.5946
16 | 5.1e-10 | 2.1821e-05 | 3.8062e-05 | 0.001717 | 16 | 2.5158e-05 | 1.0764 | 1.8776 | 84.6962
20 | 3.264e-10 | 1.3966e-05 | 2.436e-05 | 0.0010992 | 20 | 1.6101e-05 | 0.6889 | 1.2016 | 54.2223
22 | 2.6975e-10 | 1.1542e-05 | 2.0132e-05 | 0.00090852 | 22 | 1.3307e-05 | 0.56934 | 0.9931 | 44.8161
24 | 2.2667e-10 | 9.6983e-06 | 1.6917e-05 | 0.00076346 | 24 | 1.1181e-05 | 0.47841 | 0.83448 | 37.6607
26 | 1.9314e-10 | 8.2636e-06 | 1.4414e-05 | 0.00065056 | 26 | 9.5272e-06 | 0.40764 | 0.71104 | 32.0914
30 | 1.4507e-10 | 6.2069e-06 | 1.0827e-05 | 0.00048868 | 30 | 7.156e-06 | 0.30618 | 0.53407 | 24.1062
32 | 1.275e-10 | 5.4553e-06 | 9.5157e-06 | 0.00042952 | 33 | 6.2895e-06 | 0.2691 | 0.4694 | 21.1877
40 | 8.16e-11 | 3.4914e-06 | 6.09e-06 | 0.00027491 | 40 | 4.0252e-06 | 0.17223 | 0.30041 | 13.5612
50 | 5.2224e-11 | 2.2345e-06 | 3.8976e-06 | 0.00017595 | 50 | 2.5762e-06 | 0.11023 | 0.19227 | 8.6796
60 | 3.6267e-11 | 1.5517e-06 | 2.7067e-06 | 0.00012219 | 60 | 1.789e-06 | 0.076545 | 0.13352 | 6.0276
66 | 2.9973e-11 | 1.2824e-06 | 2.2369e-06 | 0.00010099 | 66 | 1.4785e-06 | 0.063261 | 0.11035 | 4.9816
70 | 2.6645e-11 | 1.14e-06 | 1.9886e-06 | 8.9776e-05 | 70 | 1.3144e-06 | 0.056237 | 0.098095 | 4.4285
80 | 2.04e-11 | 8.7285e-07 | 1.5225e-06 | 6.8735e-05 | 80 | 1.0063e-06 | 0.043057 | 0.075104 | 3.3906
90 | 1.6119e-11 | 6.8966e-07 | 1.203e-06 | 5.431e-05 | 90 | 7.9512e-07 | 0.03402 | 0.059341 | 2.679
100 | 1.3056e-11 | 5.5862e-07 | 9.7441e-07 | 4.3991e-05 | 100 | 6.4404e-07 | 0.027556 | 0.048066 | 2.17
110 | 1.079e-11 | 4.6167e-07 | 8.053e-07 | 3.6357e-05 | 110 | 5.3227e-07 | 0.022774 | 0.039724 | 1.7934
120 | 9.0667e-12 | 3.8793e-07 | 6.7667e-07 | 3.055e-05 | 120 | 4.4725e-07 | 0.019136 | 0.033379 | 1.507